## All properties_data
# | Sample | Well | Litholohy | Porosity,% | Permeability | Density (water) | Density (oil) | Vp air | Vs air | Vp oil | Vs oil | Vp water | Vs water | AR thermal | AO electrical | TC air | TC oil | TC 0,6 | TC 6 | TC 60 | TC 180
113480 | 113480 | a | пористо-кавернозный, скол на торце, закрытые и полуоткрытые трещины | 4.5249 | 0.83274 | 2.5722 | 2.5762 | 5.037 | 2.36 | 5.5644 | 3.0194 | 5.2945 | 2.6495 | 0.066681 | 0.069183 | 2.4729 | 2.6689 |  | 2.7402 | 2.9664 | 2.8526
113532 | 113532 | a | пористо-кавернозный | 6.4734 | 0.2537 | 2.5372 | 2.5294 | 4.0423 | 2.4277 | 5.1736 | 2.8491 | 5.0545 | 2.665 | 0.13428 | 0.087096 | 2.4046 | 2.6009 | 2.7455 | 2.7411 | 2.8574 | 2.8346
113536 | 113536 | a | пористо-кавернозный | 15.0243 | 18.3346 | 2.2852 | 2.2974 | 3.5143 | 1.997 | 4.1033 | 2.2562 | 4.0285 | 2.233 | 0.13183 | 0.10471 | 1.8585 | 2.2346 | 2.5352 | 2.5147 | 2.6309 | 2.6779
113541 | 113541 | a | пористо-кавернозный | 14.1927 | 17.3439 | 2.3261 | 2.3193 | 3.241 | 1.8377 | 3.9712 | 2.1642 | 3.8155 | 2.0285 | 0.12246 | 0.095499 | 1.8672 | 2.2869 | 2.6193 | 2.6044 | 2.7286 | 2.7157
113556 | 113556 | a | пористо-кавернозный | 9.433 | 15.777 | 2.4598 | 2.4459 | 3.7987 | 2.3363 | 4.7599 | 2.5646 | 4.827 | 2.503 | 0.081658 | 0.072444 | 2.1236 | 2.4009 | 2.6611 | 2.6231 | 2.8231 | 2.7187
113566 | 113566 | a | пористо-кавернозный | 9.2941 | 79.117 | 2.4628 | 2.4533 | 3.7567 | 2.2223 | 4.6998 | 2.4921 | 4.8885 | 2.7235 | 0.14454 | 0.063096 | 2.2448 | 2.4567 | 2.6592 | 2.6794 | 2.746 | 2.8254
113572 | 113572 | a | пористо-кавернозный | 8.8241 | 32.4882 | 2.473 | 2.462 | 3.8473 | 2.278 | 5.1033 | 2.8098 | 4.9355 | 2.6325 | 0.14997 | 0.072444 | 2.2671 | 2.5263 | 2.6442 | 2.7002 | 2.8439 | 2.8022
113577 | 113577 | a | пористо-кавернозный, частично перекристаллизованный, скол на торце | 7.4766 | 1.1301 | 2.5142 | 2.5064 | 3.7167 | 2.0833 | 4.972 | 2.8345 | 4.8885 | 2.505 | 0.12023 | 0.079433 | 2.2973 | 2.5713 | 2.7329 | 2.7633 | 2.9366 | 2.8383
113596 | 113596 | anomaly |  |  |  |  | 2.3923 | [8 empty] | 2.1278 | 2.3361 | 2.6347 | 2.6563 | 2.7248 | 2.7164
113603 | 113603 | a | пористо-кавернозный, частично перекристаллизованный, неравномерная пористость, открытые трещины | 6.8127 | 0.39931 | 2.5388 | 2.5351 | 4.0657 | 2.212 | 5.1772 | 2.814 | 4.9 | 2.471 | 0.15849 | 0.069183 | 2.3428 | 2.7211 | 2.936 | 2.9314 | 2.9926 | 3.0033
113619 | 113619 | a | пористо-кавернозный | 8.3261 | 2.4463 | 2.4785 | 2.4761 | 4.1543 | 2.432 | 4.9836 | 2.7044 | 4.9835 | 2.548 | 0.12474 | 0.07134 | 2.2523 | 2.5289 | 2.71 | 2.731 | 2.8232 | 2.8106
113622 | 113622 | a | пористый | 8.012 | 4.0663 | 2.5006 | 2.493 | 4.248 | 2.562 | 3.8484 | 2.1145 | 5.058 | 2.6495 | 0.1556 | 0.083176 | 2.3157 | 2.6212 | 2.7499 | 2.8187 | 2.92 | 2.8695
113704 | 113704 | a | пористо-кавернозный | 17.5345 | 321.385 | 2.2331 | 2.2297 | 3.356 | 1.9397 | 4.9496 | 2.7756 | 3.9045 | 2.0965 | 0.12706 | 0.11659 | 1.7076 | 2.0541 | 2.4077 | 2.4021 | 2.5313 | 2.4858
113724 | 113724 | a | пористо-кавернозный | 7.9924 | 24.5992 | 2.4928 | 2.4859 | 4.8393 | 2.6007 | 5.1914 | 2.8764 | 5.25 | 2.6665 | 0.13183 | 0.07134 | 2.3283 | 2.4124 | 2.6304 | 2.703 | 2.8099 | 2.7024
113726 | 113726 | a | пористо-кавернозный, большая каверна на торце | 9.7896 | 60.1577 | 2.4505 | 2.4408 | 5.0717 | 2.794 | 5.1904 | 2.8138 | 5.259 | 2.8385 | 0.2421 | 0.094044 | 2.3587 | 2.4976 | 2.7465 | 2.7252 | 2.7946 | 2.8172
113728 | 113728 | a | пористый, сильнокавернозный | 23.5837 | 2393.99 | 2.0799 | 2.078 | 2.23 | 1.323 | 3.4004 | 1.8252 | 3.531 | 1.7185 | 0.13932 |  | 1.4346 | 1.7374 | 2.2228 | 2.2265 | 2.2867 | 2.2431
113735 | 113735 | a | малопористый | 9.1603 | 1.3985 | 2.4633 | 2.4574 | 4.42 | 2.632 | 5.0656 | 2.7666 | 4.976 | 2.6785 | 0.27542 | 0.08577 | 2.3657 | 2.5966 | 2.7927 | 2.7997 | 2.8722 | 2.8816
113754 | 113754 | a | пористо-кавернозный, трещинноватый, скол | 11.9269 | 12.995 | 2.3888 | 2.3814 | 3.594 | 2.446 | 4.2741 | 2.4512 | 4.405 | 2.5775 | 0.087902 | 0.091201 | 1.8864 | 2.2409 | 2.5473 | 2.5207 | 2.605 | 2.5888
129473 | 129473 | b | пористо-кавернозный | 11.7869 | 55.7888 | 2.3911 | 2.3789 | 4.9313 | 2.675 | 4.9218 | 2.7009 | 5.0925 | 2.708 | 0.23335 | 0.08577 | 2.2359 | 2.4113 | 2.7048 | 2.6572 | 2.6125 | 2.7875
129498 | 129498 | b | пористость неравномерно распределена по образцу | 13.6896 | 269.201 | 2.3468 | 2.3389 | 3.375 | 2.075 | 4.2249 | 2.2456 | 4.4195 | 2.23 | 0.13677 | 0.096977 | 1.9574 | 2.2367 | 2.473 | 2.4819 | 2.3839 | 2.5517
129524 | 129524 | b | пористо-кавернозный, трещина | 14.7496 | 29.1155 | 2.3203 | 2.3122 | 3.452 | 1.916 | 4.1563 | 2.2358 | 3.872 | 1.982 | 0.13183 | 0.1 | 1.9376 | 2.2731 | 2.6184 | 2.592 | 2.5233 | 2.7059
129552 | 129552 | b | пористо-кавернозный | 14.4744 | 41.5428 | 2.3177 | 2.3103 | 3.316 | 2.0767 | 4.2046 | 2.3732 | 3.9165 | 2.033 | 0.14997 | 0.094044 | 1.869 | 2.2545 | 2.5842 | 2.5781 | 2.5406 | 2.7018
129563 | 129563 | b | пористый | 15.8852 | 293.409 | 2.2798 | 2.2742 | 3.252 | 1.9843 | 4.0336 | 2.3189 | 3.799 | 2.02 | 0.13428 | 0.096977 | 1.8122 | 2.1663 | 2.6128 | 2.5404 | 2.4808 | 2.614
129688 | 129688 | b | пористо-кавернозный | 8.6577 | 16.363 | 2.4725 | 2.2069 | 4.6033 | 2.691 | 5.1837 | 2.9099 | 4.8745 | 2.7795 | 0.092897 | 0.080662 | 2.2073 | 2.3653 | 2.6574 | 2.5958 | 2.5526 | 2.6551
129693 | 129693 | b | пористо-кавернозный | 10.6536 | 308.141 | 2.4244 | 2.4153 | 3.763 | 2.2187 | 4.7504 | 2.6444 | 4.7595 | 2.47 | 0.087902 | 0.075858 | 2.0757 | 2.2486 | 2.5984 | 2.4998 | 2.4774 | 2.6043
129744 | 129744 | b | пористо-кавернозный, неравномерное распределение пористости и каверн по образцу | 3.7313 | 0.43009 | 2.5378 | 2.6006 | 4.817 | 2.822 | 5.6868 | 3.2385 | 5.36 | 2.893 | 0.10765 | 0.055804 | 2.5984 | 2.7152 |  | 2.8109 | 2.7981 | 2.8793
129750 | 129750 | b | пористый, неравномерное распределение пористости и каверн по образцу | 2.1623 | 0.021934 | 2.6386 | 2.6408 | 4.984 | 2.876 | 5.9191 | 3.196 | 5.674 | 2.9915 | 0.091201 | 0.14454 | 2.7035 | 2.8174 |  | 2.8711 | 2.8489 | 2.9627
129817 | 129817 | b | трещинноватый, открытые и полуоткрытые трещины, выполненны открыто и запеченные в глинисто-сульфидном материале | 1.4711 | 0.016947 | 2.662 | 2.6633 | 4.881 | 2.794 | 5.9585 | 3.27 | 5.568 | 2.954 | 0.022491 | 0.0302 | 2.6594 | 2.8369 |  | 2.9072 | 2.9149 | 3.0249
129822 | 129822 | b | частичная перекристаллизация, пористость распределенна неравномерно. | 6.9347 | 2.1487 | 2.5252 | 2.5163 | 4.8977 | 2.7573 | 5.3741 | 3.0919 | 5.2115 | 2.7795 | 0.13183 | 0.1 | 2.4153 | 2.6052 | 2.8582 | 2.7815 | 2.8097 | 2.8722
129845 | 129845 | b | пористо-кавернозный | 7.46 | 7.0773 | 2.5033 | 2.4947 | 5.1993 | 2.8557 | 5.3705 | 3.0073 | 5.4695 | 2.9115 | 0.12023 | 0.073564 | 2.3579 | 2.5338 | 2.7896 | 2.6959 | 2.6236 | 2.7485
129897 | 129897 | b | выбоины, трещины | 23.6485 | 1426.84 | 2.0755 | 2.0783 | 2.2123 | 1.5037 | 3.1677 | 1.8615 | 3.2595 | 1.7465 | 0.096383 | 0.13594 | 1.2605 | 1.6629 | 2.2841 | 2.2274 | 2.1783 | 2.2587
129913 | 129913 | b | пористо-кавернозный, большие каверны | 10.1711 | 119.017 | 2.4332 | 2.425 | 4.0723 | 2.5213 | 5.0991 | 2.699 | 4.9965 | 2.582 | 0.13183 | 0.080662 | 2.2462 | 2.4261 | 2.6966 | 2.64 | 2.6048 | 2.6659
129914 | 129914 | b | пористо-кавернозный, на торцах присутствуют большие каверны | 5.8778 | 0.49142 | 2.4983 | 2.5361 | 5.013 | 2.883 | 5.4915 | 2.9456 | 5.4025 | 2.9025 | 0.096383 | 0.094044 | 2.4986 | 2.5787 | 2.6914 | 2.7406 | 2.6616 | 2.7928
129937 | 129937 | b | пористо-кавернозный | 12.7186 | 64.5086 | 2.3747 | 2.3646 | 3.9263 | 2.3423 | 4.4695 | 2.5134 | 4.5515 | 2.3585 | 0.19409 | 0.096977 | 2.1169 | 2.3032 | 2.7065 | 2.6811 | 2.6352 | 2.7366

## All properties
# | Sample | Well | Litholohy | Porosity,% | Permeability | Density (air) | Mineralogical density | Density (water) | Density (oil) | Vp air | Vs air | Vp oil | Vs oil | Vp water | Vs water | AR thermal | AO electrical | TC avg | TCav | TCav | TCav | TCav | TCav | Porosity,% | Permeability_calc | Permeability_fluid |  |  |  |  | Kozeney-Carman
113480 | 113480 | a | пористо-кавернозный, скол на торце, закрытые и полуоткрытые трещины | 4.5249 | 0.83274 | 2.5627 | 2.6841 | 2.5722 | 2.5762 | 5.037 | 2.36 | 5.5644 | 3.0194 | 5.2945 | 2.6495 | 0.066681 | 0.069183 | 2.4729 | 2.6689 |  | 2.7402 | 2.9664 | 2.8526 | 4.5249 | 0.87 | 203.0918 | 4.4743 |  | c | 2 | 0.47011 | 1.0322 | 0.01
113532 | 113532 | a | пористо-кавернозный | 6.4734 | 0.2537 | 2.5322 | 2.709 | 2.5372 | 2.5294 | 4.0423 | 2.4277 | 5.1736 | 2.8491 | 5.0545 | 2.665 | 0.13428 | 0.087096 | 2.4046 | 2.6009 | 2.7455 | 2.7411 | 2.8574 | 2.8346 | 6.4734 | 0.29447 | 49.2388 | 16.07 |  | s | 14.25 | 0.39304 | 4.3238 | 10000
113536 | 113536 | a | пористо-кавернозный | 15.0243 | 18.3346 | 2.2952 | 2.7082 | 2.2852 | 2.2974 | 3.5143 | 1.997 | 4.1033 | 2.2562 | 4.0285 | 2.233 | 0.13183 | 0.10471 | 1.8585 | 2.2346 | 2.5352 | 2.5147 | 2.6309 | 2.6779 | 15.0243 | 19.3321 | 412.4626 | 5.4403 |  | t |  | 0.25799 | 125.4631
113541 | 113541 | a | пористо-кавернозный | 14.1927 | 17.3439 | 2.3241 | 2.7123 | 2.3261 | 2.3193 | 3.241 | 1.8377 | 3.9712 | 2.1642 | 3.8155 | 2.0285 | 0.12246 | 0.095499 | 1.8672 | 2.2869 | 2.6193 | 2.6044 | 2.7286 | 2.7157 | 14.1927 | 18.0981 | 412.4626 | 4.3487 |  |  |  | 0.26544 | 99.9067
113556 | 113556 | a | пористо-кавернозный | 9.433 | 15.777 | 2.4489 | 2.7067 | 2.4598 | 2.4459 | 3.7987 | 2.3363 | 4.7599 | 2.5646 | 4.827 | 2.503 | 0.081658 | 0.072444 | 2.1236 | 2.4009 | 2.6611 | 2.6231 | 2.8231 | 2.7187 | 9.433 | 15.3113 | 587.8016 | -2.9517 |  |  |  | 0.32559 | 19.4955
113566 | 113566 | a | пористо-кавернозный | 9.2941 | 79.117 | 2.4497 | 2.7051 | 2.4628 | 2.4533 | 3.7567 | 2.2223 | 4.6998 | 2.4921 | 4.8885 | 2.7235 | 0.14454 | 0.063096 | 2.2448 | 2.4567 | 2.6592 | 2.6794 | 2.746 | 2.8254 | 9.2941 | 76.5222 | 7017.0383 | -3.2798 |  |  |  | 0.32802 | 18.3723
113572 | 113572 | a | пористо-кавернозный | 8.8241 | 32.4882 | 2.4626 | 2.7021 | 2.473 | 2.462 | 3.8473 | 2.278 | 5.1033 | 2.8098 | 4.9355 | 2.6325 | 0.14997 | 0.072444 | 2.2671 | 2.5263 | 2.6442 | 2.7002 | 2.8439 | 2.8022 | 8.8241 | 34.8445 | 4923.8826 | 7.2527 |  |  |  | 0.33664 | 14.9289
113577 | 113577 | a | пористо-кавернозный, частично перекристаллизованный, скол на торце | 7.4766 | 1.1301 | 2.4989 | 2.7073 | 2.5142 | 2.5064 | 3.7167 | 2.0833 | 4.972 | 2.8345 | 4.8885 | 2.505 | 0.12023 | 0.079433 | 2.2973 | 2.5713 | 2.7329 | 2.7633 | 2.9366 | 2.8383 | 7.4766 | 0.9455 | 142.5103 | -16.3337 |  |  |  | 0.36572 | 7.6939
113596 | 113596 | anomaly | [6 empty] | 2.3923 | [8 empty] | 2.1278 | 2.3361 | 2.6347 | 2.6563 | 2.7248 | 2.7164
113603 | 113603 | a | пористо-кавернозный, частично перекристаллизованный, неравномерная пористость, открытые трещины | 6.8127 | 0.39931 | 2.5434 | 2.7264 | 2.5388 | 2.5351 | 4.0657 | 2.212 | 5.1772 | 2.814 | 4.9 | 2.471 | 0.15849 | 0.069183 | 2.3428 | 2.7211 | 2.936 | 2.9314 | 2.9926 | 3.0033 | 6.8127 | 0.34588 | 100 | -13.3799 |  |  |  | 0.38313 | 5.3042
113619 | 113619 | a | пористо-кавернозный | 8.3261 | 2.4463 | 2.4827 | 2.7115 | 2.4785 | 2.4761 | 4.1543 | 2.432 | 4.9836 | 2.7044 | 4.9835 | 2.548 | 0.12474 | 0.07134 | 2.2523 | 2.5289 | 2.71 | 2.731 | 2.8232 | 2.8106 | 8.3261 | 2.0588 | 203.0918 | -15.8397 |  |  |  | 0.34656 | 11.8332
113622 | 113622 | a | пористый | 8.012 | 4.0663 | 2.5028 | 2.7196 | 2.5006 | 2.493 | 4.248 | 2.562 | 3.8484 | 2.1145 | 5.058 | 2.6495 | 0.1556 | 0.083176 | 2.3157 | 2.6212 | 2.7499 | 2.8187 | 2.92 | 2.8695 | 8.012 | 4.623 | 3455.1073 | 13.691 |  |  |  | 0.35329 | 10.1461
113704 | 113704 | a | пористо-кавернозный | 17.5345 | 321.385 | 2.2276 | 2.704 | 2.2331 | 2.2297 | 3.356 | 1.9397 | 4.9496 | 2.7756 | 3.9045 | 2.0965 | 0.12706 | 0.11659 | 1.7076 | 2.0541 | 2.4077 | 2.4021 | 2.5313 | 2.4858 | 17.5345 | 311.8275 | 4923.8826 | -2.9738 |  |  |  | 0.23881 | 232.765
113724 | 113724 | a | пористо-кавернозный | 7.9924 | 24.5992 | 2.4897 | 2.7076 | 2.4928 | 2.4859 | 4.8393 | 2.6007 | 5.1914 | 2.8764 | 5.25 | 2.6665 | 0.13183 | 0.07134 | 2.3283 | 2.4124 | 2.6304 | 2.703 | 2.8099 | 2.7024 | 7.9924 | 23.1312 | 3455.1073 | -5.9676 |  |  |  | 0.35372 | 10.0473
113726 | 113726 | a | пористо-кавернозный, большая каверна на торце | 9.7896 | 60.1577 | 2.4353 | 2.7044 | 2.4505 | 2.4408 | 5.0717 | 2.794 | 5.1904 | 2.8138 | 5.259 | 2.8385 | 0.2421 | 0.094044 | 2.3587 | 2.4976 | 2.7465 | 2.7252 | 2.7946 | 2.8172 | 9.7896 | 53.8632 | 10000 | -10.4633 |  |  |  | 0.31961 | 22.6148
113728 | 113728 | a | пористый, сильнокавернозный | 23.5837 | 2393.99 | 2.0281 | 2.6636 | 2.0799 | 2.078 | 2.23 | 1.323 | 3.4004 | 1.8252 | 3.531 | 1.7185 | 0.13932 |  | 1.4346 | 1.7374 | 2.2228 | 2.2265 | 2.2867 | 2.2431 | 23.5837 | 2051.8618 | 20309.1762 | -14.2911 |  |  |  | 0.20592 | 761.7102
113735 | 113735 | a | малопористый | 9.1603 | 1.3985 | 2.467 | 2.7116 | 2.4633 | 2.4574 | 4.42 | 2.632 | 5.0656 | 2.7666 | 4.976 | 2.6785 | 0.27542 | 0.08577 | 2.3657 | 2.5966 | 2.7927 | 2.7997 | 2.8722 | 2.8816 | 9.1603 | 1.5905 | 289.4266 | 13.7295 |  |  |  | 0.3304 | 17.3374
113754 | 113754 | a | пористо-кавернозный, трещинноватый, скол | 11.9269 | 12.995 | 2.3705 | 2.6928 | 2.3888 | 2.3814 | 3.594 | 2.446 | 4.2741 | 2.4512 | 4.405 | 2.5775 | 0.087902 | 0.091201 | 1.8864 | 2.2409 | 2.5473 | 2.5207 | 2.605 | 2.5888 | 11.9269 | 11.1002 | 289.4266 | -14.5806 |  |  |  | 0.28956 | 49.8261
129473 | 129473 | b | пористо-кавернозный | 11.7869 | 55.7888 | 2.385 | 2.7063 | 2.3911 | 2.3789 | 4.9313 | 2.675 | 4.9218 | 2.7009 | 5.0925 | 2.708 | 0.23335 | 0.08577 | 2.2359 | 2.4113 | 2.7048 | 2.6572 | 2.6125 | 2.7875 | 11.7869 | 58.4116 | 10000 | 4.7013 |  |  |  | 0.29127 | 47.527
129498 | 129498 | b | пористость неравномерно распределена по образцу | 13.6896 | 269.201 | 2.3371 | 2.7174 | 2.3468 | 2.3389 | 3.375 | 2.075 | 4.2249 | 2.2456 | 4.4195 | 2.23 | 0.13677 | 0.096977 | 1.9574 | 2.2367 | 2.473 | 2.4819 | 2.3839 | 2.5517 | 13.6896 | 265.416 | 7017 | -1.406 |  |  |  | 0.27027 | 86.4769
129524 | 129524 | b | пористо-кавернозный, трещина | 14.7496 | 29.1155 | 2.331 | 2.7477 | 2.3203 | 2.3122 | 3.452 | 1.916 | 4.1563 | 2.2358 | 3.872 | 1.982 | 0.13183 | 0.1 | 1.9376 | 2.2731 | 2.6184 | 2.592 | 2.5233 | 2.7059 | 14.7496 | 26.5762 | 587.8016 | -8.7216 |  |  |  | 0.26038 | 116.5376
129552 | 129552 | b | пористо-кавернозный | 14.4744 | 41.5428 | 2.3051 | 2.698 | 2.3177 | 2.3103 | 3.316 | 2.0767 | 4.2046 | 2.3732 | 3.9165 | 2.033 | 0.14997 | 0.094044 | 1.869 | 2.2545 | 2.5842 | 2.5781 | 2.5406 | 2.7018 | 14.4744 | 47.4122 | 1193.7766 | 14.1285 |  |  |  | 0.26284 | 108.0796
129563 | 129563 | b | пористый | 15.8852 | 293.409 | 2.2741 | 2.702 | 2.2798 | 2.2742 | 3.252 | 1.9843 | 4.0336 | 2.3189 | 3.799 | 2.02 | 0.13428 | 0.096977 | 1.8122 | 2.1663 | 2.6128 | 2.5404 | 2.4808 | 2.614 | 15.8852 | 254.0707 | 4923.8826 | -13.4073 |  |  |  | 0.2509 | 156.7861
129688 | 129688 | b | пористо-кавернозный | 8.6577 | 16.363 | 2.4726 | 2.708 | 2.4725 | 2.2069 | 4.6033 | 2.691 | 5.1837 | 2.9099 | 4.8745 | 2.7795 | 0.092897 | 0.080662 | 2.2073 | 2.3653 | 2.6574 | 2.5958 | 2.5526 | 2.6551 | 8.6577 | 16.1542 | 837.6776 | -1.2761 |  |  |  | 0.33986 | 13.8343
129693 | 129693 | b | пористо-кавернозный | 10.6536 | 308.141 | 2.4083 | 2.6992 | 2.4244 | 2.4153 | 3.763 | 2.2187 | 4.7504 | 2.6444 | 4.7595 | 2.47 | 0.087902 | 0.075858 | 2.0757 | 2.2486 | 2.5984 | 2.4998 | 2.4774 | 2.6043 | 10.6536 | 312.6403 | 10000 | 1.4601 |  |  |  | 0.30637 | 31.7194
129744 | 129744 | b | пористо-кавернозный, неравномерное распределение пористости и каверн по образцу | 3.7313 | 0.43009 | 2.6086 | 2.7097 | 2.5378 | 2.6006 | 4.817 | 2.822 | 5.6868 | 3.2385 | 5.36 | 2.893 | 0.10765 | 0.055804 | 2.5984 | 2.7152 |  | 2.8109 | 2.7981 | 2.8793 | 3.7313 | 0.38632 | 412.4626 | -10.1789 | 5 |  |  | 0.51769 | 0.47729
129750 | 129750 | b | пористый, неравномерное распределение пористости и каверн по образцу | 2.1623 | 0.021934 | 2.6546 | 2.7132 | 2.6386 | 2.6408 | 4.984 | 2.876 | 5.9191 | 3.196 | 5.674 | 2.9915 | 0.091201 | 0.14454 | 2.7035 | 2.8174 |  | 2.8711 | 2.8489 | 2.9627 | 2.1623 | 0.015606 | 1000000 | -28.8505 | 8 |  |  | 0.68004 | 0.053832
129817 | 129817 | b | трещинноватый, открытые и полуоткрытые трещины, выполненны открыто и запеченные в глинисто-сульфидном материале | 1.4711 | 0.016947 | 2.6719 | 2.7118 | 2.662 | 2.6633 | 4.881 | 2.794 | 5.9585 | 3.27 | 5.568 | 2.954 | 0.022491 | 0.0302 | 2.6594 | 2.8369 |  | 2.9072 | 2.9149 | 3.0249 | 1.4711 | 0.0175 | 4.1246 | 3.2656 | 8 |  |  | 0.82446 | 0.011534
129822 | 129822 | b | частичная перекристаллизация, пористость распределенна неравномерно. | 6.9347 | 2.1487 | 2.5261 | 2.7204 | 2.5252 | 2.5163 | 4.8977 | 2.7573 | 5.3741 | 3.0919 | 5.2115 | 2.7795 | 0.13183 | 0.1 | 2.4153 | 2.6052 | 2.8582 | 2.7815 | 2.8097 | 2.8722 | 6.9347 | 2.5237 | 2424.462 | 17.4498 |  |  |  | 0.37974 | 5.6945
129845 | 129845 | b | пористо-кавернозный | 7.46 | 7.0773 | 2.5041 | 2.7079 | 2.5033 | 2.4947 | 5.1993 | 2.8557 | 5.3705 | 3.0073 | 5.4695 | 2.9115 | 0.12023 | 0.073564 | 2.3579 | 2.5338 | 2.7896 | 2.6959 | 2.6236 | 2.7485 | 7.46 | 7.8025 | 1193.7766 | 10.2474 |  |  |  | 0.36613 | 7.6258
129897 | 129897 | b | выбоины, трещины | 23.6485 | 1426.84 | 2.0204 | 2.6468 | 2.0755 | 2.0783 | 2.2123 | 1.5037 | 3.1677 | 1.8615 | 3.2595 | 1.7465 | 0.096383 | 0.13594 | 1.2605 | 1.6629 | 2.2841 | 2.2274 | 2.1783 | 2.2587 | 23.6485 | 1559.1162 | 14251.0267 | 9.2706 |  |  |  | 0.20564 | 770.1188
129913 | 129913 | b | пористо-кавернозный, большие каверны | 10.1711 | 119.017 | 2.4258 | 2.7038 | 2.4332 | 2.425 | 4.0723 | 2.5213 | 5.0991 | 2.699 | 4.9965 | 2.582 | 0.13183 | 0.080662 | 2.2462 | 2.4261 | 2.6966 | 2.64 | 2.6048 | 2.6659 | 10.1711 | 130.9101 | 7017.0383 | 9.9927 |  |  |  | 0.31356 | 26.3515
129914 | 129914 | b | пористо-кавернозный, на торцах присутствуют большие каверны | 5.8778 | 0.49142 | 2.5466 | 2.7151 | 2.4983 | 2.5361 | 5.013 | 2.883 | 5.4915 | 2.9456 | 5.4025 | 2.9025 | 0.096383 | 0.094044 | 2.4986 | 2.5787 | 2.6914 | 2.7406 | 2.6616 | 2.7928 | 5.8778 | 0.55944 | 142.5103 | 13.8403 |  |  |  | 0.41247 | 2.9391
129937 | 129937 | b | пористо-кавернозный | 12.7186 | 64.5086 | 2.3697 | 2.7187 | 2.3747 | 2.3646 | 3.9263 | 2.3423 | 4.4695 | 2.5134 | 4.5515 | 2.3585 | 0.19409 | 0.096977 | 2.1169 | 2.3032 | 2.7065 | 2.6811 | 2.6352 | 2.7366 | 12.7186 | 68.3671 | 3455.1073 | 5.9814 |  |  |  | 0.2804 | 64.432

## Comments
113596 | Образец исключен из обработки из-за того, что один торец заполнен многими глубокими кавернами
p жидк., г/см^3 | 0.9982
УЭС жидк. 0,6 г/л для 129 коллекции при T = 24,47 ͦС, Ом*м | 8.066
УЭС жидк. 0,6 г/л для 113 коллекции при T = 24,68 ͦС, Ом*м | 7.538
УЭС жидк. 6 г/л для 129 коллекции при T = 22,47 ͦС, Ом*м | 0.9428
УЭС жидк. 6 г/л для 113 коллекции при T = 23,04 ͦС, Ом*м | 0.9432
УЭС жидк. 60 г/л для 129 коллекции при T = 23,81 ͦС, Ом*м | 0.1181
УЭС жидк. 60 г/л для 113 коллекции при T = 23,52 ͦС, Ом*м | 0.1192
УЭС жидк. 180 г/л для 129 коллекции при T = 23,80 ͦС, Ом*м | 0.0533
УЭС жидк. 180 г/л для 113 коллекции при T = 24,51 ͦС, Ом*м | 0.0527
плотность керосина, г/см^3 | 0.78497